## Einschlagwinkel
Eingaben in mm
gesLänge der Fahrzeuges: | 500 | mm
Breite des Fahrzeuges: | 358 | mm
Front Chassi zu aussenkante Rad: | 50 | mm
Ende Chassi zu aussenkante Rad: | 50 | mm
Raddurchmesser: | 128 | mm
Radbreite: | 57 | mm
Achsabstand L : | 300 | mm
Minimaler Kurvenradius rk min: | 400 | mm
Resultierende Werte:
S Lenk: | 301 | mm
r Hi: | 249.5 | mm
r Ha: | 550.5 | mm
r Vi : | 390.1926 | mm
r Va: | 626.9372 | mm
δi: | 50.2508 | °
δa: | 28.5886 | °
Min xi: | 49.2065 | mm
Min xa: | 30.6251 | mm
Echtes x: | 100 | mm

## Lenkwinkelausrichtung
Delta Fah. Breite zu Lenkstange | 71.5 | mm
Alpha Winkel: | 70.2857 | °
Beta Winkel: | 19.7143 | °

## Zahnstangenlänge
Eingaben in mm
Höhe | h | 70 | mm
Läng zwisch Lenkköpfen Radauf. | a | 215 | mm
Gegeben
Winkel Alpha | α | 71 | °
Zwischenresultat
delta AD in x-Richtung | AD | 24.1029 | mm
Ergennisse
Zahnstangenlänge | c | 166.7941 | mm
Lenkstangenlänge | d | 74.0334 | mm